## 设备报价
捷强动力厨房用具
编号 | 商品名称 | 规格 | 单位 | 数量 | 材质 | 单价 | 备注
烹饪间
1 | 双头矮子炉 | 1300*700*550/450 | 台 | 1 | 不锈钢201 |  | 采用优质201不锈钢，面板￡=1.2㎜。 前板、侧板及后背板￡=1.0㎜。 炉镗结构2㎜优质冷轧板制成，炉体骨架40*40*4国标角铁。 炉头采用梅花燃气炉头，配有独立火种开关及燃气控火开关。
2 | 单眼大锅灶 | 1100*1100*800/350 | 台 | 2 | 不锈钢201 |  | 面板采用优质201不锈钢，面板￡=1.2㎜。 前板、侧板及后背板￡=1.0㎜。 炉镗结构2㎜国产优质冷轧板，炉体骨架40*40*4国标角铁。 炉镗面板与炉灶面板之间添加隔热层，耐火砖砌结火位。 炉头采用环保节能静音炉头 。 配1台优质鼓风机及开关，装独立水阀及摇摆式水龙头。
3 | 双头单尾炒灶 | 1800*1100*800/350 | 台 | 1 |  |  | 面板采用优质201不锈钢，炉炒围、尾围冲压成型，面板￡=1.2㎜。 前板、侧板及后背板￡=1.0㎜。 炉镗结构2㎜国产优质冷轧板，炉体骨架40*40*4国标角铁。 炉镗面板与炉灶面板之间添加隔热层，耐火砖砌结火位。 炉头采用环保节能静音炉头 。 配2台优质鼓风机及开关，装独立水阀及摇摆式水龙头。
4 | 调料车 | 300*1050*800 | 台 | 1 | 不锈钢201 |  | 采用优质201#不锈钢，面板￡=1.0㎜， 侧板及背板￡=1.0㎜。 加强筋采用国产优质不锈钢板，￡=1.0㎜，双层结构，配4”活动轮，其中2个带刹车。
5 | 双门蒸饭车（电） | 20盘 | 台 | 1 | 不锈钢201 |  | 采用优质201#不锈钢板，外胆板厚1.0mm，内胆板厚1.0mm，采用耐热聚氨酯整体发泡工艺，配自动补水装置及优质加热电热管，功率：24KW
6 | 四层货架 | 1200*500*1600 | 台 | 2 |  |  | 面板采用优质201#不锈钢板，￡=1.0㎜，立管采用φ38*1.0mm不锈钢管制作， 配φ38不锈钢可调节脚。加强筋为不锈钢板￡=1.0㎜.
7 | 四门冷柜 |  | 台 | 1 | 不锈钢201 |  | 电压：220V;功率：0.39KW;容积：836L;温度范围：+2~+10℃/-6℃-12℃；
8 | 双星水池 | 1200*600*800 | 台 | 1 | 不锈钢201 |  | 采用优质201#不锈钢板，台面1.0mm厚，星盆2个，脚通φ38*1.2mm不锈钢管，脚横撑为φ25*1.2mm不锈钢管，配不锈钢可调节子弹脚4个，不锈钢板加强筋1.0mm,配优质不锈钢下水器。
合计：
面点间
1 | 电饼铛 |  | 台 | 1 |  |  | 额定电压 :380功率：50HZ;温度调节范围：0度-300度；外形尺寸：810*660*750
2 | 压面机 |  | 台 | 1 |  |  | 外形尺寸mm 530×460×1110；额定电压：220V或380V；额定输入功率 3ｋW或2ｋW；额定频率：50Hz ；防水等级：IPX1 轧辊尺寸：￠135×350mm；轧辊高速范围1-25 mm；轧辊转速 77.5 r/min；轧辊线速度548mm/s；普通V带A1130-2
3 | 和面机 | 25KG | 台 | 1 |  |  | 效率250kg/h，和面量25kg/次，电机功率2.2KW，外形尺寸900*600*955
4 | 木案工作台 | 1800*800*800 | 台 | 1 |  |  | 台架采用优质201#不锈钢，￡=1.0㎜。面板为优质木板，厚度：40mm，台脚采用φ51优质不锈钢管制作，横撑为φ30不锈钢管，配φ51可调节不锈钢调节脚。
5 | 单星水池 | 600*600*800 | 台 | 1 | 不锈钢201 |  | 采用优质201#不锈钢板，台面1.2mm厚，星盆1个，脚通φ38*1.2mm不锈钢管，脚横撑为φ25*1.2mm不锈钢管，配不锈钢可调节子弹脚4个，不锈钢板加强筋1.0mm,配优质不锈钢下水器。
6 | 四门冷柜 |  | 台 | 1 | 不锈钢201 |  | 电压：220V;功率：0.39KW;容积：836L;温度范围：+2~+10℃/-6℃-12℃；
合计：
粗加工
1 | 台式切片机 | 全自动 | 台 | 1 |  |  | 外形尺寸：702*675*933；刀片直径：300MM；切片厚度：0.2-14MM；切片宽度200MM；电流配置：230V；370W
2 | 台式切片机 | 半自动 | 台 | 1 |  |  | 型号：HBS-300A 规格：577*492*446mm 额定电压：110V-230V 额定频率：50-60Hz 额定输入功率：250W 电机转速：1400r/min 切片厚度：0.2~15mm可调 刀片直径 ：300mm 切片宽度：200mm 净重：22.54Kg
3 | 双星水池 | 1200*600*800 | 台 | 2 | 不锈钢201 |  | 采用优质201#不锈钢板，台面1.2mm厚，星盆2个，脚通φ38*1.2mm不锈钢管，脚横撑为φ25*1.2mm不锈钢管，配不锈钢可调节子弹脚4个，不锈钢板加强筋1.0mm,配优质不锈钢下水器。
4 | 开水器（连底座） | 3kw | 台 | 1 |  |  | 电压：220V功率：3KW;电流：13.6A；容量：28L；产水量：40L/H；节能省时，选用食用极304耐热不锈钢板材，取缔传统内部黄铜链接件，防止黄铜件在热水中释放铅的重金属的二次污染，确保饮水安全卫生。
5 | 土豆去皮机 |  | 台 | 1 |  |  | 适用于土豆的脱皮与洗净。生产能力240kg/h，电机功率0.75kw/380v，外形尺寸850*600*1100.
6 | 切菜机 | 1000型 | 台 | 1 |  |  | 适用于硬、软各种根、茎、叶类蔬菜和海带的加工，可切制片、块、丝、丁、菱形、曲线形多种花样。效率200-1000kg/h,电机功率1.5kw，外形尺寸1300*510*1050。
合计：
库房
1 | 米面架 | 1200*500*200 | 台 | 2 | 普通 |  | 采用优质201不锈钢方管制作
2 | 四层货架 | 1200*500*1600 | 台 | 3 | 普通 |  | 面板采用优质201#不锈钢板，￡=1.2㎜，立管采用φ38*1.0mm不锈钢管制作， 配φ38不锈钢可调节脚。加强筋为不锈钢板￡=1.0㎜.
3 | 平板车 | 1200*600*100 | 台 | 1 | 普通 |  | 采用优质201#不锈钢，面板￡=1.2㎜，下加优质密度板， 加强筋￡=1.0㎜。 面板与加强筋种不锈钢钉加固， 配5"平底车轮,对角有刹车
合计：
洗消间
1 | 收残台 | 1200*600*800 | 台 | 1 | 不锈钢201 |  | 台面采用优质201#不锈钢板，￡=1.2mm单层结构，台脚φ38*1.0mm不锈钢管，横撑采用φ25*1.2mm，配φ38不锈钢可调节脚，加强筋为不锈钢板，￡=1.0mm.开孔一个。
2 | 双星水池 | 1200*600*800 | 台 | 1 | 不锈钢201 |  | 采用优质201#不锈钢板，台面1.2mm厚，星盆2个，脚通φ38*1.2mm不锈钢管，脚横撑为φ25*1.2mm不锈钢管，配不锈钢可调节子弹脚4个，不锈钢板加强筋1.0mm,配优质不锈钢下水器。
3 | 立式开水器（连底座） | 3kw | 台 | 1 |  |  | 电压：220V功率：3KW;电流：13.6A；容量：28L；产水量：40L/H；节能省时，选用食用极304耐热不锈钢板材，取缔传统内部黄铜链接件，防止黄铜件在热水中释放铅的重金属的二次污染，确保饮水安全卫生。
4 | 双门消毒柜 | 热风循环 | 台 | 3 | 不锈钢201 |  | 远红外石英电加热，加热温度100度-150度以上，高温热风循环360度循环杀菌；电压：220v;功率：4.4KW；温控范围：50-150度容量：722L
合计：
分餐区（预进间）
1 | 四格保温售饭台 | 1800*700*800 | 台 | 2 | 不锈钢201 |  | 采用优质201#不锈钢板，台面为1.2mm厚不锈钢板，侧板、水槽为1.2mm厚不锈钢板，配优质不锈钢发热管2套，优质温控配件，功率：2.4KW，配补水功能，GN/1/1*150mm深份数盆连盖。台脚采用6”可调节承重脚。
2 | 三层餐车 |  | 台 | 1 |  |  | 面板采用优质201#不锈钢，面板￡=1.2㎜。 加强筋￡=1.0㎜。 主管采用30*30不锈钢管制作， 配4"平底车轮,对角有刹车
3 | 收碗车 |  | 台 | 1 |  |  | 面板采用优质201#不锈钢，面板￡=1.2㎜。 加强筋￡=1.0㎜。 主管采用30*30不锈钢管制作， 配4"平底车轮,对角有刹车
4 | 饼盘车 | 10层 | 台 | 1 |  |  | 主架采用30*30不锈钢管，￡=1.2mm,滑道201#不锈钢板￡=1.2mm，配￠5"平底车轮,对角有刹车
5 | 四门碗柜 | 1200*500*1800 | 台 | 2 | 不锈钢201 |  | 采用优质201#不锈钢， 加强筋采用国产优质不锈钢板，￡=1.0㎜。 滑动吊拉门构造， 不锈钢台脚采用6”承重脚可自动调节。
6 | 留样柜 |  | 台 | 1 |  |  | 制温范围：0~+10（℃） 容量：0.5（立方米） 日耗电量：2（度/天） 功率：0.25（kw
7 | 洗手池 | 500*500*800 | 台 | 1 | 不锈钢201 |  | 采用优质201#不锈钢板，台面1.2mm厚，星盆1个，脚通φ38*1.2mm不锈钢管，脚横撑为φ25*1.2mm不锈钢管，配不锈钢可调节子弹脚4个，不锈钢板加强筋1.0mm,配优质不锈钢下水器。
8 | 干手器 |  | 台 | 1 |  |  | 电压：220V 50HZ额定功率：1800W电源线长度：0.8--1米 商品重量：3kg
合计：
就餐区
1 | 双星水池 | 2400*600*800 | 台 | 3 | 不锈钢201 |  | 采用优质201#不锈钢板，台面1.2mm厚，星盆2个，脚通φ38*1.2mm不锈钢管，脚横撑为φ25*1.2mm不锈钢管，配不锈钢可调节子弹脚4个，不锈钢板加强筋1.0mm,配优质不锈钢下水器。
2 | 混水水龙头 |  | 个 | 16 |  |  | 艾露
3 | 感应水龙头 |  | 个 | 1
合计：
排烟系统
1 | 排烟罩 | 8000*1250 | 平米 | 10 |  |  | 罩体采用1.2mm厚优质201#不锈钢板，配烟罩防爆、防潮灯
2 | 油烟过滤网 |  | 延米 | 8 |  |  | 整体采用优质201#不锈钢组成，￡=0.6㎜。
3 | 装饰板 |  | 平米 | 19 |  |  | 采用优质201#不锈钢制作，￡=1.2㎜
4 | 排烟罩 | 4300*1200 | 平米 | 6 |  |  | 罩体采用1.2mm厚优质201#不锈钢板，配烟罩防爆、防潮灯
5 | 油烟过滤网 |  | 延米 | 4.3 |  |  | 整体采用优质201#不锈钢组成，￡=1.2㎜。
6 | 装饰板 |  | 平米 | 8.6 |  |  | 采用优质201#不锈钢制作，￡=1.2㎜
7 | 变径 |  | 套 | 2 |  |  | 0.8mm厚优质镀锌板制作
8 | 出风口 |  | 个 | 1 |  |  | 0.8mm厚优质镀锌板制作
9 | 软连接 | 防腐、防火、双层 | 套 | 1 |  |  | 防腐、防火、双层
10 | 排烟管道(镀锌板0.8mm厚) | 以现场实际发生为准 | 平米 | 180 |  |  | 0.8mm厚优质镀锌板制作
11 | 聚烟管道(镀锌板0.8mm厚) | 以现场实际发生为准 | 平米 | 25 |  |  | 0.8mm厚优质镀锌板制作
12 | 风管法兰 | 以现场实际发生为准 | 对 | 10 |  |  | 采用国标3#角钢制作
13 | 安装附件 | 角铁、吊杆、膨胀螺杆密封 | 批 | 1 |  |  | 角铁、吊杆、膨胀螺杆密封
14 | 排烟风柜 | 3000风量 | 台 | 1 |  |  | 转速（r/min):680 全压（Pa）：490 配用电机功率(KW)：11 流量(m3/h)：29500 噪音[dB(A)]：≤67 低噪音多翼式离心风柜，运行平稳，噪声低，风量、全压可调性好，使用寿命长。介质尽快温度不大于80℃，相对湿度不大于95%，含尘量和其他固体杂质的含量不大于100mg/m6可现场拆装，外接注油孔，方便加油保养，左右设有检修门ᯜᄽ⢘ᄿƒ
| 风柜减震底座 |  | 台 | 1 |  |  | 采用国产优质铸铁，涂防锈防腐涂料；避震胶垫、弹簧设计，稳固、消音。
15 | 净化器 | 与风柜匹配 | 台 | 1 |  |  | 外壳喷涂工艺 "外壳全部为 1.2mm 厚的碳钢冷板，热固性纯聚酯粉末涂料，预处理进行脱脂、除锈、中和、表调、磷化和烘干等工艺，抗紫外线适合户外使用；"智能数字显示 "电源线路板有智能芯片，能设定工作电流数字，显示运行电流、智能清洗提示和故障类别提示等，并在设备面板中进行显示。 "电场 "采用圆筒蜂巢电场， 4×[600.5×581.3×240], “88 孔”；阳极φ52mm,长度 240mm，材料为热浸镀锌合金钢板；阴极材质 GB304 不锈钢材质， 芒刺结构，电场绝缘子采用陶瓷结构绝缘子
16 | 净化器减震底座 |  | 台 | 1 |  |  | 采用国产优质铸铁，涂防锈防腐涂料；避震胶垫、弹簧设计，稳固、消音。
17 | 防火阀 |  | 套 | 2 |  |  | 2mm优质镀锌板制作 温度达到150度自动关闭
报价说明： 1、根据产品明细进行报价。 2、报价需要提供公司的营业执照及相关证件。 3、提供产品的材质单，必须食品级。 4、产品保修时间。 5、报价是否含税及含普票或者为专票价格。 6、产品有不明确可以咨询行政部杨军13662110177。